## P1 PIN MAP
P1/WM-N-BM-14 PIN MAPPING
Pin-No | Symbol |  | STM32F205RG pin | Peripheral
21 | MICRO_SPI1_MISO | H5 | (PA6)
22 | MICRO_SPI1_SCK | H6 | (PA5)
23 | MICRO_SPI1_MOSI | J7 | (PA7)
24 | MICRO_SPI1_NSS | J8 | (PA4)
29 | MICRO_UART2_RTS | H8 | (PA1) | RGB_LED_RED
30 | MICRO_UART2_CTS | E7 | (PA0)
31 | MICRO_UART2_RXD | G7 | (PA2) | RGB_LED_BLUE
32 | MICRO_UART2_TXD | J9 | (PA3) | RGB_LED_GREEN
33 | TESTMODE | E2 | (PA8)
34 | MICRO_RST_N | E8 | (RST_L) | /RESET
35 | MICRO_I2C1_SCL | B5 | (PB6)
36 | MICRO_I2C1_SDA | A6 | (PB7)
38 | VBAT_MICRO | A9 | n/a | VBAT
40 | MICRO_GPIO1 | J6 | (PB0)
41 | MICRO_GPIO2 | J5 | (PB1)
42 | MICRO_GPIO3 | G9 | (PC0)
43 | MICRO_GPIO5 | G8 | (PC3)
44 | MICRO_GPIO6 | H4 | (PC4)
45 | MICRO_GPIO7 | A5 | (PB5)
46 | MICRO_GPIO8 | F2 | (PC7) | /SETUP
47 | MICRO_GPIO9 | B8 | (PC13)
48 | MICRO_GPIO12 | F8 | (PC1)
49 | MICRO_GPIO13 | D7 | (PC2)
50 | MICRO_GPIO14 | G3 | (PC5)
51 | MICRO_JTAG_TRST | B4 | (PB4)
52 | MICRO_JTAG_TDO | A4 | (PB3)
53 | MICRO_JTAG_TDI | A2 | (PA15)
54 | MICRO_JTAG_TMS | B2 | (PA13)
55 | MICRO_JTAG_TCK | A1 | (PA14)
61 | MICRO_UART1_RTS | C1 | (PA12)
62 | MICRO_UART1_CTS | D2 | (PA11)
63 | MICRO_UART1_RXD | D3 | (PA10)
64 | MICRO_UART1_TXD | E3 | (PA9)